## 封-1 招标工程量清单封面
|  | 盱眙农村商业银行城中支行装修工程 |  | 工程
招 标 工 程 量 清 单
| 招 标 人： |  | 江苏盱眙农村商业银行股份有限公司
(单位盖章)
| 造价咨询人： |  | 中企华建友工程管理有限公司
(单位盖章)
2025-04-09
封-1

## 扉-1 招标工程量清单扉页
|  | 盱眙农村商业银行城中支行装修工程 |  |  | 工程
招 标 工 程 量 清 单
招 标 人： | 江苏盱眙农村商业银行股份有限公司 |  | 造价咨询人： | 中企华建友工程管理有限公司
| （单位盖章） |  |  | (单位资质专用章)
法定代表人 或其授权人： | 王波 |  | 法定代表人 或其授权人： | 张洪海
| (签字或盖章) |  |  | (签字或盖章)
编 制 人： | 杨林 |  | 复 核 人： | 徐道成
| (造价人员签字盖专用章) |  |  | (造价工程师签字盖专用章)
编 制 时 间： | 2025-04-09 |  | 复 核 时 间： | 2025-04-09
扉-1

## 表-01 总说明
总 说 明
工程名称： 盱眙农村商业银行城中支行装修工程 | 第 1 页 共 2 页
一、工程概况 江苏盱眙农村商业银行城中支行装修改造项目：本次装修改造共两层，面积1266.84m2； 以上总工期按招标文件要求。 二、招标范围：本次招标施工图范围内的建筑土建、装修和安装工程。 三、编制依据 （1）、招标人提供的图纸以及效果图。 （2）、《建设工程工程量清单计价规范》（GB50500—2013）。 (3)、《房屋建筑与装饰工程工程量计算规范》（GB50854-2013）；《江苏省建筑与装饰工程计价定额》2014版、《江苏省安装工程计价定额》2014版以及配套费用定额。 四、本工程质量要求合格，所用材料必须有检验合格证明。 五、预留金 ：20万元 六、其它内容： 1、本项目拆除施工单位自行勘查进行投标报价，所有拆除项目以清单结合现场勘察为准，竣工结算不予增加调整（包含未列项拆除项目）。拆除下来的材料不容许再次使用（业主要求的除外）。 2、清单内按立面节点图考虑的清单工程量，投标单位自行考虑立面投影图相交处部位，自行考虑报价。 3、为达到效果图的设计要求，投标单位自行考虑图纸上节点不明确的二次深化设计费用，竣工结算不调整； 4、按文件约定应由业主交纳的材料检测费用（含见证取样费用），由施工单位在报价中充分考虑，并报在投标报价中，甲方决算时不支付此项费用。 5、项目特征中约定对材料价格的要求 (见清单)中标人在采购时，须提前72小时通知招标人，招标人将参与采购，并对价格进行签证，未经招标人签证的材料价格在竣工结算时招标人将不予支付。同时业主对此项目（材料价）有定价权。清单中设综合单价的分项工程投标单位均自行考虑管理费、利润以及其它各项规费计入投标报价，竣工结算不调整。 6、空调设备不包含在本次的造价中。 7、自行考虑二次搬运以及垂直运输机械费用，自主报价计入投标总价，竣工结算不予调整。 8、安装项目中的开关、面板、插座均使用欧普；电线电缆要求品牌：（①绿宝电缆、②郑州电缆厂、③上海升华电缆、④无锡远东电缆、⑤上缆电缆）任选其一。
表-01
总 说 明
工程名称： 盱眙农村商业银行城中支行装修工程 | 第 2 页 共 2 页
9、本次工程中所使用的内墙油漆均为环保漆无公害，家装标准要求内墙乳胶漆：多乐士为926-65084（20KG））；立邦（时时丽17KG）；嘉宝莉（速易涂20KG）；巴德士（清味环保墙面漆20KG）。本次项目墙地砖品牌为诺贝尔、马克波罗、东鹏任选其一，具体型号按清单及业主要求。防盗门及木门品牌为王力、盼盼、春天、锐亿任选其一，具体型号按清单及业主要求。 10、墙面干挂项目中隔墙用轻钢龙骨、纸面石膏板（龙牌）；基层木工板（千年舟）； 11、本次清单未包含项目：①营业柜体；②防盗卷帘门、联动门、肯德基门、外立面橱窗；③外立面灯箱、屋面发光字及钢架、24h灯箱；④各种家具等；
表-01

## 表-08 分部分项工程和单价措施项目清单与计价表【装饰工程】
分部分项工程和单价措施项目清单与计价表
工程名称：装饰工程 | [5 empty] | 标段：盱眙农村商业银行城中支行装修工程 |  |  | 第 1 页 共 30 页
序号 | 项目编码 | 项目名称 | 项目特征描述 | 计量单位 | 工程量 |  | 金额（元）
[7 empty] | 综合单价 | 综合合价 |  | 其中：暂估价
一层
1 | 010402001001 | 砌块墙 | 1.砌块品种、规格、强度等级:砂加气砼砌块 2.墙体类型:内墙 | m3 | 4.04
2 | 010502002001 | 构造柱 | 1.混凝土种类:预拌 2.混凝土强度等级:C25 3、含模板 | m3 | 0.42
3 | 010503004001 | 圈梁 | 1.混凝土种类:预拌 2.混凝土强度等级:C25 3、含模板 | m3 | 0.46
4 | 010515001001 | 现浇构件钢筋 | 1.钢筋种类、规格:各级别钢筋 | t | 0.5
5 | 011201001002 | 墙面一般抹灰 | 1、内墙面抹灰，底+面20mm厚； | m2 | 56.04
本页小计
注：为计取规费等的使用，可在表中增设其中：“定额人工费”。
表—08
分部分项工程和单价措施项目清单与计价表
工程名称：装饰工程 | [5 empty] | 标段：盱眙农村商业银行城中支行装修工程 |  |  | 第 2 页 共 30 页
序号 | 项目编码 | 项目名称 | 项目特征描述 | 计量单位 | 工程量 |  | 金额（元）
[7 empty] | 综合单价 | 综合合价 |  | 其中：暂估价
6 | 010605002001 | 钢筋网墙 | 1、钢筋网墙，（清单量为投影面积，高度至现浇板底或梁底） 2、L40镀锌角钢架@(600x600)MM间距 ，5厚钢板片(L40镀锌角钢架与钢板焊接牢)，12MM膨胀螺栓，(每块钢板不少于4个螺栓固定墙体)，墙体内侧加装直径6MM钢筋编网中到楼板底(间距150mm×150mm)，挂网外侧抹灰厚度不小于40MM水泥砂浆,强度不小于M5至楼板底部； 3、完成图纸全部工作内容； 4、包含二次深化设计调整后需要增加的工作内容； | m2 | 149.94
本页小计
注：为计取规费等的使用，可在表中增设其中：“定额人工费”。
表—08
分部分项工程和单价措施项目清单与计价表
工程名称：装饰工程 | [5 empty] | 标段：盱眙农村商业银行城中支行装修工程 |  |  | 第 3 页 共 30 页
序号 | 项目编码 | 项目名称 | 项目特征描述 | 计量单位 | 工程量 |  | 金额（元）
[7 empty] | 综合单价 | 综合合价 |  | 其中：暂估价
7 | 010605002002 | 钢板墙板 | 1、钢板墙（高度至现浇板底或梁底） 2、竖向热镀锌槽钢10#间距750mm，横向5#热镀锌角钢@500mm，双面4厚钢板整封加固防护，钢板之间填充100厚防火岩棉； 3、钢板墙面面层满铺封至顶（与镀锌槽钢满焊，含油漆、预埋件等），具体做法及样式按图纸设计要求 4、完成全部工作内容（包含由业主同意的二次深化设计费用及施工费用） | m2 | 108.08
8 | 010605002003 | 钢筋网墙 | 1、钢板墙上部钢筋网（清单量为投影面积，高度至现浇板底或梁底）； 2、φ14mm钢筋网护栏，间距150*150mm至楼板底部，内装金属防鼠网； 3、完成图纸全部工作内容； 4、包含二次深化设计调整后需要增加的工作内容； | m2 | 22.86
本页小计
注：为计取规费等的使用，可在表中增设其中：“定额人工费”。
表—08
分部分项工程和单价措施项目清单与计价表
工程名称：装饰工程 | [5 empty] | 标段：盱眙农村商业银行城中支行装修工程 |  |  | 第 4 页 共 30 页
序号 | 项目编码 | 项目名称 | 项目特征描述 | 计量单位 | 工程量 |  | 金额（元）
[7 empty] | 综合单价 | 综合合价 |  | 其中：暂估价
9 | 010601001001 | 钢网架 | 1、营业内厅顶部钢筋网，H=3.5m； 2、顶面设置φ14mm钢筋防护网，中心间距140*140，内装金属防鼠网； 3、完成图纸全部工作内容； 4、包含二次深化设计调整后需要增加的工作内容； | t | 70.7
10 | 01B002 | 出风口封堵 | 1.双层直径14MM螺纹钢筋网/间距50*50MM，排气扇、新风出风口位置,直径160mm，安装高度3100mm； | 个 | 2
本页小计
注：为计取规费等的使用，可在表中增设其中：“定额人工费”。
表—08
分部分项工程和单价措施项目清单与计价表
工程名称：装饰工程 | [5 empty] | 标段：盱眙农村商业银行城中支行装修工程 |  |  | 第 5 页 共 30 页
序号 | 项目编码 | 项目名称 | 项目特征描述 | 计量单位 | 工程量 |  | 金额（元）
[7 empty] | 综合单价 | 综合合价 |  | 其中：暂估价
11 | 011210006001 | 石膏板隔墙 | 1、轻钢龙骨纸面石膏板隔墙做法为9mm+75mm,(填50mm厚岩棉,容重为100kg/m )+12mm,耐火极限≥1.0h，面层高度至吊顶底； 2、墙体门洞两侧及上部过梁40*60热镀锌方管加固,墙体转角处及墙体中段每隔3米40*60热镀锌方管加固(到顶)，龙骨高度至土建顶，包含所有五金配件等，完成制作安装等全部操作工序，满足业主验收及使用要求； 3、清单工程量为石膏板隔墙立面投影面积（石膏板面层工程量为94m2）。 | m2 | 47
12 | 011210002001 | 金属隔断 | 1、成品40宽深色铝合金隔断（含门），上部12厚单层钢化玻璃，下部10厚双层钢化玻璃内安装百叶帘； 2、包含所有五金配件等，完成制作安装等全部操作工序，满足业主验收及使用要求； | m2 | 28.67
本页小计
注：为计取规费等的使用，可在表中增设其中：“定额人工费”。
表—08
分部分项工程和单价措施项目清单与计价表
工程名称：装饰工程 | [5 empty] | 标段：盱眙农村商业银行城中支行装修工程 |  |  | 第 6 页 共 30 页
序号 | 项目编码 | 项目名称 | 项目特征描述 | 计量单位 | 工程量 |  | 金额（元）
[7 empty] | 综合单价 | 综合合价 |  | 其中：暂估价
13 | 011302001002 | 吊顶天棚 | 1、铝板吊顶300*300*0.6（含龙骨、吊筋） 2、满足图纸设计及规范要求，完成全部工作内容。 3、符合业主验收要求； | m2 | 2.97
14 | 011302001001 | 吊顶天棚 | 1、硅酸钙板吊顶600*600mm，轻钢龙骨骨架，包含所有五金配件，完成图纸要求的全部操作工序，满足业主验收要求。 | m2 | 54.2
15 | 011302001003 | 吊顶天棚 | 凹凸双面纸面石膏板吊顶 1、天棚吊顶（9.5mm双层纸面石膏板吊顶） 2、φ8吊筋H=750mm+250mm螺栓调节 3、轻钢龙骨、主龙骨间距1200*1000，次龙骨间距400*400 4、纸面石膏板面层（板缝间自粘胶带贴缝） 5、含回光灯槽，具体做法按设计要求 | m2 | 201.04
本页小计
注：为计取规费等的使用，可在表中增设其中：“定额人工费”。
表—08
分部分项工程和单价措施项目清单与计价表
工程名称：装饰工程 | [5 empty] | 标段：盱眙农村商业银行城中支行装修工程 |  |  | 第 7 页 共 30 页
序号 | 项目编码 | 项目名称 | 项目特征描述 | 计量单位 | 工程量 |  | 金额（元）
[7 empty] | 综合单价 | 综合合价 |  | 其中：暂估价
16 | 011302001004 | 吊顶天棚 | 纸面石膏板吊顶 1、天棚吊顶（9.5mm双层纸面石膏板吊顶） 2、φ8吊筋H=750mm+250mm螺栓调节 3、轻钢龙骨、主龙骨间距1200*1000，次龙骨间距400*400 4、纸面石膏板面层（板缝间自粘胶带贴缝） 5、含回光灯槽，具体做法按设计要求 | m2 | 176.22
17 | 011302002001 | 格栅吊顶 | 1、铝方通吊顶，50*100@70铝格栅，包含吊筋、钢龙骨等； 2、满足图纸设计及规范要求，完成全部工作内容。 3、符合业主验收要求； | m2 | 15.6
18 | 011302001005 | 吊顶天棚 | 1、成品白色发光软膜吊顶，包含吊筋、18mm厚阻燃板、钢龙骨等； 2、满足图纸设计及规范要求，完成全部工作内容。 3、符合业主验收要求； | m2 | 5.76
本页小计
注：为计取规费等的使用，可在表中增设其中：“定额人工费”。
表—08
分部分项工程和单价措施项目清单与计价表
工程名称：装饰工程 | [5 empty] | 标段：盱眙农村商业银行城中支行装修工程 |  |  | 第 8 页 共 30 页
序号 | 项目编码 | 项目名称 | 项目特征描述 | 计量单位 | 工程量 |  | 金额（元）
[7 empty] | 综合单价 | 综合合价 |  | 其中：暂估价
19 | 011104004001 | 防静电活动地板 | 1、钢制抗静电地板600*600mm； 2、基层处理，满足进一步施工要求； 3、按图纸及业主要求完成全部操作工序； | m2 | 19.1
20 | 011104001001 | 地毯楼地面 | 1、办公块毯，500*500mm，包含购买、制作、安装等全部操作工序，满足业主验收及使用要求； | m2 | 43.4
21 | 011102003001 | 块料楼地面 | 1、地砖地面【800*800地砖】，分色按图纸要求； 2、干硬性水泥砂浆结合层20mm； 3、水泥砂浆找平层20mm； 4、基层处理，满足进一步施工要求； 5、按图纸及业主要求完成全部操作工序； | m2 | 468.58
本页小计
注：为计取规费等的使用，可在表中增设其中：“定额人工费”。
表—08
分部分项工程和单价措施项目清单与计价表
工程名称：装饰工程 | [5 empty] | 标段：盱眙农村商业银行城中支行装修工程 |  |  | 第 9 页 共 30 页
序号 | 项目编码 | 项目名称 | 项目特征描述 | 计量单位 | 工程量 |  | 金额（元）
[7 empty] | 综合单价 | 综合合价 |  | 其中：暂估价
22 | 011102003002 | 块料楼地面 | 1、地砖地面【600*600地砖】，分色按图纸要求； 2、干硬性水泥砂浆结合层20mm； 3、水泥砂浆找平层20mm； 4、基层处理，满足进一步施工要求； 5、按图纸及业主要求完成全部操作工序； | m2 | 39.4
23 | 011102003003 | 块料楼地面 | 1、地砖地面【300*300地砖】； 2、干硬性水泥砂浆结合层20mm； 3、细石混凝土找平层30mm； 4、基层处理，满足进一步施工要求； 5、按图纸及业主要求完成全部操作工序； | m2 | 3.06
24 | 010904002001 | 楼（地）面涂膜防水 | 1、卫生间地面JS防水涂料三遍（1.5mm厚以上），卫生间墙面防水至1.5m； | m2 | 17.46
本页小计
注：为计取规费等的使用，可在表中增设其中：“定额人工费”。
表—08
分部分项工程和单价措施项目清单与计价表
工程名称：装饰工程 | [5 empty] | 标段：盱眙农村商业银行城中支行装修工程 |  |  | 第 10 页 共 30 页
序号 | 项目编码 | 项目名称 | 项目特征描述 | 计量单位 | 工程量 |  | 金额（元）
[7 empty] | 综合单价 | 综合合价 |  | 其中：暂估价
25 | 011210005001 | 成品隔断 | 1.卫生间蹲坑及成品隔断 2.卫生间标准砖砖砌卫生间蹬坑。 3.成品隔断防火板等（高1.8M-2.2M含五金配件及开启门）完成隔断的全部工序，具体做法详见图纸要求 4.符合业主验收及使用要求 | 间 | 1
26 | 011204003001 | 块料墙面 | 1、卫生间墙砖，规格300*600mm，含墙面阳角处磨45度对缝拼贴。 2、找平层及基层处理按设计要求； 3、完成墙面全部工作内容，符合业主验收要求同时满足设计及规范要求； | m2 | 15.84
27 | 011108001001 | 石材零星项目 | 1、石材门槛石，中国黑大理石15mm厚； 2、基层处理及找平自行考虑； 3、满足业主验收及使用要求； | m2 | 3.24
本页小计
注：为计取规费等的使用，可在表中增设其中：“定额人工费”。
表—08
分部分项工程和单价措施项目清单与计价表
工程名称：装饰工程 | [5 empty] | 标段：盱眙农村商业银行城中支行装修工程 |  |  | 第 11 页 共 30 页
序号 | 项目编码 | 项目名称 | 项目特征描述 | 计量单位 | 工程量 |  | 金额（元）
[7 empty] | 综合单价 | 综合合价 |  | 其中：暂估价
28 | 011210006002 | 石膏板隔墙面层（钢板墙及钢筋网墙处） | 1、12mm纸面石膏板墙面； 2、镀锌方管骨架30*30*2@600； 3、包含基层、龙骨，具体做法按图纸设计要求，包含所有五金配件等，完成制作安装等全部操作工序，满足业主验收及使用要求； | m2 | 158.79
29 | 011406001001 | 抹灰面油漆 | 1、墙面白色无机涂料，白水泥腻子三遍，白色内墙乳胶漆三遍； | m2 | 373.23
30 | 011406001002 | 抹灰面油漆 | 1、顶面白色无机涂料，白水泥腻子三遍，白色内墙乳胶漆三遍； | m2 | 417.47
31 | 011210002002 | 金属隔断（理财室） | 1、成品40宽深色铝合金隔断（含门），12厚单层钢化玻璃； 2、包含所有五金配件等，完成制作安装等全部操作工序，满足业主验收及使用要求； | m2 | 6.9
32 | 011105006001 | 金属踢脚线 | 1、拉丝不锈钢踢脚线100高，(12mm厚细木工板基层)； | m | 93.66
33 | 011105003001 | 块料踢脚线 | 1、成品地砖踢脚线 | m | 78.07
本页小计
注：为计取规费等的使用，可在表中增设其中：“定额人工费”。
表—08
分部分项工程和单价措施项目清单与计价表
工程名称：装饰工程 | [5 empty] | 标段：盱眙农村商业银行城中支行装修工程 |  |  | 第 12 页 共 30 页
序号 | 项目编码 | 项目名称 | 项目特征描述 | 计量单位 | 工程量 |  | 金额（元）
[7 empty] | 综合单价 | 综合合价 |  | 其中：暂估价
34 | 011207001001 | 墙面干挂金属板 | 1、墙面干挂4mm金属复合板，其中铝材0.5mm+0.5mm，阻燃材料2.5mm（具体颜色按设计及业主要求），基层、钢骨架及连接配件详见图纸设计要求； 2、包含所有五金配件等，完成设计要求的全部操作工序，包含二次深化设计调整后需要增加的工作内容，满足业主验收及使用要求。 | m2 | 384.98
35 | 011207001004 | 墙面干挂金属板（木纹金属板） | 1、楼梯间墙面干挂4mm木纹金属复合板，其中铝材0.5mm+0.5mm，阻燃材料2.5mm（具体颜色按设计及业主要求），基层、钢骨架及连接配件详见图纸设计要求； 2、包含所有五金配件等，完成设计要求的全部操作工序，包含二次深化设计调整后需要增加的工作内容，满足业主验收及使用要求。 | m2 | 20.86
本页小计
注：为计取规费等的使用，可在表中增设其中：“定额人工费”。
表—08
分部分项工程和单价措施项目清单与计价表
工程名称：装饰工程 | [5 empty] | 标段：盱眙农村商业银行城中支行装修工程 |  |  | 第 13 页 共 30 页
序号 | 项目编码 | 项目名称 | 项目特征描述 | 计量单位 | 工程量 |  | 金额（元）
[7 empty] | 综合单价 | 综合合价 |  | 其中：暂估价
36 | 011208001001 | 柱（梁）面装饰 | 1、柱面干挂4mm金属复合板，其中铝材0.5mm+0.5mm，阻燃材料2.5mm（具体颜色按设计及业主要求），基层、钢骨架及连接配件详见图纸设计要求； 2、包含所有五金配件等，完成设计要求的全部操作工序，包含二次深化设计调整后需要增加的工作内容，满足业主验收及使用要求。 | m2 | 151.34
37 | 011208001002 | 柱（梁）面装饰 | 1、柱面干挂4MM厚银灰色铝板镂空雕刻，镂空铝板背后覆5mm厚半透亚克力板，20mm厚阻燃板基层，钢骨架及连接配件详见图纸设计要求； 2、包含所有五金配件等，完成设计要求的全部操作工序，包含二次深化设计调整后需要增加的工作内容，满足业主验收及使用要求。 | m2 | 15.12
本页小计
注：为计取规费等的使用，可在表中增设其中：“定额人工费”。
表—08
分部分项工程和单价措施项目清单与计价表
工程名称：装饰工程 | [5 empty] | 标段：盱眙农村商业银行城中支行装修工程 |  |  | 第 14 页 共 30 页
序号 | 项目编码 | 项目名称 | 项目特征描述 | 计量单位 | 工程量 |  | 金额（元）
[7 empty] | 综合单价 | 综合合价 |  | 其中：暂估价
38 | 011207001002 | 墙面装饰板 | 1、浅棕色木饰面5mm厚，包含18mm厚阻燃板基层、龙骨等； 2、包含所有五金配件等，完成设计要求的全部操作工序，满足业主验收及使用要求。 | m2 | 76.99
39 | 011207001010 | 墙面装饰板 | 1、8mm厚米白色烤漆玻璃，包含18mm厚阻燃板基层、龙骨等； 2、包含所有五金配件等，完成设计要求的全部操作工序，满足业主验收及使用要求。 | m2 | 5.51
40 | 011408001001 | 墙纸裱糊 | 1、墙面壁纸，颜色及样式按设计要求，完成全部操作工序，满足业主验收及使用要求； | m2 | 67.75
41 | 011502001001 | 金属装饰线 | 1、墙面5mm宽U型深色不锈钢嵌条 | m | 43.5
42 | 01B004 | 行长室附墙柜 | 1.附墙柜（清单量为立面投影面积），具体规格尺寸按设计要求，包含所有五金配件等，完成图纸要求的全部操作工序，满足业主验收及使用要求； | m2 | 9.15
本页小计
注：为计取规费等的使用，可在表中增设其中：“定额人工费”。
表—08
分部分项工程和单价措施项目清单与计价表
工程名称：装饰工程 | [5 empty] | 标段：盱眙农村商业银行城中支行装修工程 |  |  | 第 15 页 共 30 页
序号 | 项目编码 | 项目名称 | 项目特征描述 | 计量单位 | 工程量 |  | 金额（元）
[7 empty] | 综合单价 | 综合合价 |  | 其中：暂估价
43 | 01B006 | 适老服务区柜 | 1.适老服务区柜（清单量为立面投影面积），具体规格尺寸按设计要求，包含所有五金配件等，完成图纸要求的全部操作工序，满足业主验收及使用要求； | m2 | 13.15
44 | 01B008 | 贵金属展示柜 | 1.贵金属展示柜（清单量为立面投影面积），具体规格尺寸按设计要求，包含所有五金配件等，完成图纸要求的全部操作工序，满足业主验收及使用要求； | m2 | 3.75
45 | 01B007 | 橙色烤漆板隔断 | 1.橙色烤漆板隔断2000*1000*50mm，包含所有五金配件等，完成制作安装等全部操作工序，满足业主验收及使用要求； | 个 | 4
46 | 01B009 | 通长风口 | 1.成品橙色通长风口150mm高，包含制作安装等全部操作工序，满足业主验收及使用要求； | m | 30.42
47 | 010801001001 | 成品实木门（单开） | 1、成品实木门（单开），包含门套及所有五金配件等，完成图纸要求的全部操作工序，满足业主验收及使用要求。 | 樘 | 8
本页小计
注：为计取规费等的使用，可在表中增设其中：“定额人工费”。
表—08
分部分项工程和单价措施项目清单与计价表
工程名称：装饰工程 | [5 empty] | 标段：盱眙农村商业银行城中支行装修工程 |  |  | 第 16 页 共 30 页
序号 | 项目编码 | 项目名称 | 项目特征描述 | 计量单位 | 工程量 |  | 金额（元）
[7 empty] | 综合单价 | 综合合价 |  | 其中：暂估价
二层
48 | 010402001002 | 砌块墙 | 1.砌块品种、规格、强度等级:砂加气砼砌块 2.墙体类型:内墙 | m3 | 21.6
49 | 010502002002 | 构造柱 | 1.混凝土种类:预拌 2.混凝土强度等级:C25 3、含模板 | m3 | 1.7
50 | 010503004002 | 圈梁 | 1.混凝土种类:预拌 2.混凝土强度等级:C25 3、含模板 | m3 | 2.01
51 | 010515001002 | 现浇构件钢筋 | 1.钢筋种类、规格:各级别钢筋 | t | 1.2
52 | 011201001001 | 墙面一般抹灰 | 1、内墙面抹灰，底+面20mm厚； | m2 | 160.62
53 | 011206001001 | 石材零星项目 | 1、雅士灰石材窗台板20mm； | m2 | 4.89
本页小计
注：为计取规费等的使用，可在表中增设其中：“定额人工费”。
表—08
分部分项工程和单价措施项目清单与计价表
工程名称：装饰工程 | [5 empty] | 标段：盱眙农村商业银行城中支行装修工程 |  |  | 第 17 页 共 30 页
序号 | 项目编码 | 项目名称 | 项目特征描述 | 计量单位 | 工程量 |  | 金额（元）
[7 empty] | 综合单价 | 综合合价 |  | 其中：暂估价
54 | 011210006003 | 石膏板隔墙 | 1、轻钢龙骨纸面石膏板隔墙做法为9mm+75mm,(填50mm厚岩棉,容重为100kg/m )+12mm,耐火极限≥1.0h，面层高度至吊顶底； 2、墙体门洞两侧及上部过梁40*60热镀锌方管加固,墙体转角处及墙体中段每隔3米40*60热镀锌方管加固(到顶)，龙骨高度至土建顶，包含所有五金配件等，完成制作安装等全部操作工序，满足业主验收及使用要求； 3、清单工程量为石膏板隔墙立面投影面积（石膏板面层工程量为172m2）。 | m2 | 86
55 | 011210002003 | 金属隔断 | 1、成品40宽深色铝合金隔断（含门），上段12厚单层钢化玻璃(不带雾化)，下段定制6+6电控雾化玻璃； 2、包含所有五金配件等，完成制作安装等全部操作工序，满足业主验收及使用要求； | m2 | 271.74
本页小计
注：为计取规费等的使用，可在表中增设其中：“定额人工费”。
表—08
分部分项工程和单价措施项目清单与计价表
工程名称：装饰工程 | [5 empty] | 标段：盱眙农村商业银行城中支行装修工程 |  |  | 第 18 页 共 30 页
序号 | 项目编码 | 项目名称 | 项目特征描述 | 计量单位 | 工程量 |  | 金额（元）
[7 empty] | 综合单价 | 综合合价 |  | 其中：暂估价
56 | 011210002004 | 钢化玻璃隔断 | 1、成品40宽深色铝合金隔断，8+0.76pvb+8钢化玻璃； 2、包含所有五金配件等，完成制作安装等全部操作工序，满足业主验收及使用要求； | m2 | 91.3
57 | 011503001001 | 不锈钢栏杆 | 1、不锈钢栏杆，具体做法按图纸设计要求，包含所有五金配件等，完成制作安装等全部操作工序，满足业主验收及使用要求； | m | 28.53
58 | 011104003001 | 金属复合地板 | 1、金属复合板地台，木基层、钢骨架及连接配件详见图纸设计要求； 2、包含所有五金配件等，完成设计要求的全部操作工序，满足业主验收及使用要求。 | m2 | 16.26
59 | 011302001006 | 吊顶天棚 | 1、硅酸钙板吊顶600*600mm，轻钢龙骨骨架，包含所有五金配件，完成图纸要求的全部操作工序，满足业主验收要求。 | m2 | 36.5
本页小计
注：为计取规费等的使用，可在表中增设其中：“定额人工费”。
表—08
分部分项工程和单价措施项目清单与计价表
工程名称：装饰工程 | [5 empty] | 标段：盱眙农村商业银行城中支行装修工程 |  |  | 第 19 页 共 30 页
序号 | 项目编码 | 项目名称 | 项目特征描述 | 计量单位 | 工程量 |  | 金额（元）
[7 empty] | 综合单价 | 综合合价 |  | 其中：暂估价
60 | 011302001007 | 吊顶天棚 | 凹凸双面纸面石膏板吊顶 1、天棚吊顶（9.5mm双层纸面石膏板吊顶） 2、φ8吊筋H=750mm+250mm螺栓调节 3、轻钢龙骨、主龙骨间距1200*1000，次龙骨间距400*400 4、纸面石膏板面层（板缝间自粘胶带贴缝） 5、含回光灯槽，具体做法按设计要求 | m2 | 92.63
61 | 011302001008 | 吊顶天棚 | 纸面石膏板吊顶 1、天棚吊顶（9.5mm双层纸面石膏板吊顶） 2、φ8吊筋H=750mm+250mm螺栓调节 3、轻钢龙骨、主龙骨间距1200*1000，次龙骨间距400*400 4、纸面石膏板面层（板缝间自粘胶带贴缝） 5、含回光灯槽，具体做法按设计要求 | m2 | 344.11
本页小计
注：为计取规费等的使用，可在表中增设其中：“定额人工费”。
表—08
分部分项工程和单价措施项目清单与计价表
工程名称：装饰工程 | [5 empty] | 标段：盱眙农村商业银行城中支行装修工程 |  |  | 第 20 页 共 30 页
序号 | 项目编码 | 项目名称 | 项目特征描述 | 计量单位 | 工程量 |  | 金额（元）
[7 empty] | 综合单价 | 综合合价 |  | 其中：暂估价
62 | 011302001009 | 吊顶天棚 | 1、成品白色发光软膜吊顶，包含吊筋、18mm厚阻燃板、钢龙骨等； 2、满足图纸设计及规范要求，完成全部工作内容。 3、符合业主验收要求； | m2 | 22.29
63 | 011302001010 | 吊顶天棚 | 木饰面吊顶 1、12mm防火阻燃板基层，免漆实木饰面板 2、φ8吊筋H=750mm+250mm螺栓调节 3、轻钢龙骨、主龙骨间距1200*1000，次龙骨间距400*400 4、包含所有五金配件，完成图纸要求的全部操作工序，满足业主验收要求。 | m2 | 9.71
64 | 011302001011 | 吊顶天棚 | 1、白色铝板吊顶2.5mm厚+1.0mm厚黑色镜面不锈钢（清单工程量为投影面积，自行考虑包含铝板折边工程量），轻钢龙骨骨架； 2、包含所有五金配件等，完成图纸要求的全部操作工序，满足业主验收要求。 | m2 | 71.54
本页小计
注：为计取规费等的使用，可在表中增设其中：“定额人工费”。
表—08
分部分项工程和单价措施项目清单与计价表
工程名称：装饰工程 | [5 empty] | 标段：盱眙农村商业银行城中支行装修工程 |  |  | 第 21 页 共 30 页
序号 | 项目编码 | 项目名称 | 项目特征描述 | 计量单位 | 工程量 |  | 金额（元）
[7 empty] | 综合单价 | 综合合价 |  | 其中：暂估价
65 | 011104001002 | 地毯楼地面 | 1、办公块毯，500*500mm，包含购买、制作、安装等全部操作工序，满足业主验收及使用要求； | m2 | 83.69
66 | 011102003004 | 块料楼地面 | 1、地砖地面【800*800地砖】，分色按图纸要求； 2、干硬性水泥砂浆结合层20mm； 3、水泥砂浆找平层20mm； 4、基层处理，满足进一步施工要求； 5、按图纸及业主要求完成全部操作工序； | m2 | 323.15
67 | 011102003005 | 块料楼地面 | 1、地砖地面【300*300地砖】； 2、干硬性水泥砂浆结合层20mm； 3、细石混凝土找平层30mm； 4、基层处理，满足进一步施工要求； 5、按图纸及业主要求完成全部操作工序； | m2 | 19.47
68 | 010904002002 | 楼（地）面涂膜防水 | 1、卫生间地面JS防水涂料三遍（1.5mm厚以上），卫生间墙面防水至1.5m； | m2 | 60.12
本页小计
注：为计取规费等的使用，可在表中增设其中：“定额人工费”。
表—08
分部分项工程和单价措施项目清单与计价表
工程名称：装饰工程 | [5 empty] | 标段：盱眙农村商业银行城中支行装修工程 |  |  | 第 22 页 共 30 页
序号 | 项目编码 | 项目名称 | 项目特征描述 | 计量单位 | 工程量 |  | 金额（元）
[7 empty] | 综合单价 | 综合合价 |  | 其中：暂估价
69 | 011210005002 | 成品隔断 | 1.卫生间蹲坑及成品隔断 2.卫生间标准砖砖砌卫生间蹬坑。 3.成品隔断防火板等（高1.8M-2.2M含五金配件及开启门）完成隔断的全部工序，具体做法详见图纸要求 4.符合业主验收及使用要求 | 间 | 3
70 | 011204003002 | 块料墙面 | 1、卫生间墙砖，规格300*600mm，含墙面阳角处磨45度对缝拼贴。 2、找平层及基层处理按设计要求； 3、完成墙面全部工作内容，符合业主验收要求同时满足设计及规范要求； | m2 | 84.3
71 | 011108001002 | 石材零星项目 | 1、石材门槛石，中国黑大理石15mm厚； 2、基层处理及找平自行考虑； 3、满足业主验收及使用要求； | m2 | 3.14
本页小计
注：为计取规费等的使用，可在表中增设其中：“定额人工费”。
表—08
分部分项工程和单价措施项目清单与计价表
工程名称：装饰工程 | [5 empty] | 标段：盱眙农村商业银行城中支行装修工程 |  |  | 第 23 页 共 30 页
序号 | 项目编码 | 项目名称 | 项目特征描述 | 计量单位 | 工程量 |  | 金额（元）
[7 empty] | 综合单价 | 综合合价 |  | 其中：暂估价
72 | 011204003003 | 块料墙面 | 1、茶水间墙砖，规格200*200mm，含墙面阳角处磨45度对缝拼贴。 2、找平层及基层处理按设计要求； 3、完成墙面全部工作内容，符合业主验收要求同时满足设计及规范要求； | m2 | 11.66
73 | 011406001003 | 抹灰面油漆 | 1、墙面白色无机涂料，白水泥腻子三遍，白色内墙乳胶漆三遍； | m2 | 421.86
74 | 011406001005 | 抹灰面油漆 | 1、墙面米白色拉毛涂料，白水泥腻子三遍，白色内墙乳胶漆三遍； | m2 | 21.28
75 | 011406001004 | 抹灰面油漆 | 1、顶面白色无机涂料，白水泥腻子三遍，白色内墙乳胶漆三遍； | m2 | 455.27
76 | 011406001008 | 抹灰面油漆 | 1、顶面白色防潮无机涂料，白水泥腻子三遍，白色内墙乳胶漆三遍； | m2 | 19.47
77 | 011408001002 | 墙纸裱糊 | 1、墙面壁纸，颜色及样式按设计要求，完成全部操作工序，满足业主验收及使用要求； | m2 | 65.25
78 | 011502001002 | 金属装饰线 | 1、墙面5mm宽U型深色不锈钢嵌条 | m | 31.8
本页小计
注：为计取规费等的使用，可在表中增设其中：“定额人工费”。
表—08
分部分项工程和单价措施项目清单与计价表
工程名称：装饰工程 | [5 empty] | 标段：盱眙农村商业银行城中支行装修工程 |  |  | 第 24 页 共 30 页
序号 | 项目编码 | 项目名称 | 项目特征描述 | 计量单位 | 工程量 |  | 金额（元）
[7 empty] | 综合单价 | 综合合价 |  | 其中：暂估价
79 | 011105006002 | 金属踢脚线 | 1、拉丝不锈钢踢脚线100高，(12mm厚细木工板基层)； | m | 185.09
80 | 011207001005 | 墙面装饰板 | 1、浅棕色木饰面5mm厚，包含18mm厚阻燃板基层、龙骨等； 2、包含所有五金配件等，完成设计要求的全部操作工序，满足业主验收及使用要求。 | m2 | 3.81
81 | 011207001006 | 墙面装饰板 | 1、成品定制实木凹凸波浪板，包含18mm厚阻燃板基层、龙骨等； 2、包含所有五金配件等，完成设计要求的全部操作工序，满足业主验收及使用要求。 | m2 | 3.43
82 | 011207001007 | 墙面装饰板 | 1、10mm厚橙色烤漆板饰面，包含18mm厚阻燃板基层、龙骨等； 2、包含所有五金配件等，完成设计要求的全部操作工序，满足业主验收及使用要求。 | m2 | 4.86
本页小计
注：为计取规费等的使用，可在表中增设其中：“定额人工费”。
表—08
分部分项工程和单价措施项目清单与计价表
工程名称：装饰工程 | [5 empty] | 标段：盱眙农村商业银行城中支行装修工程 |  |  | 第 25 页 共 30 页
序号 | 项目编码 | 项目名称 | 项目特征描述 | 计量单位 | 工程量 |  | 金额（元）
[7 empty] | 综合单价 | 综合合价 |  | 其中：暂估价
83 | 011207001008 | 墙面装饰板 | 1、8mm厚米白色烤漆玻璃，包含18mm厚阻燃板基层、龙骨等； 2、包含所有五金配件等，完成设计要求的全部操作工序，满足业主验收及使用要求。 | m2 | 8.1
84 | 011204001001 | 石材墙面 | 1、20mm厚深咖色石材，包含18mm厚阻燃板基层、龙骨等； 2、包含所有五金配件等，完成设计要求的全部操作工序，满足业主验收及使用要求。 | m2 | 2
85 | 01B010 | 茶水柜 | 1.茶水柜（清单量为立面投影面积），具体规格尺寸按设计要求，包含所有五金配件等，完成图纸要求的全部操作工序，满足业主验收及使用要求； | m2 | 11.66
86 | 01B011 | 总经理办公室附墙柜 | 1.总经理办公室附墙柜（清单量为立面投影面积），具体规格尺寸按设计要求，包含所有五金配件等，完成图纸要求的全部操作工序，满足业主验收及使用要求； | m2 | 7.5
本页小计
注：为计取规费等的使用，可在表中增设其中：“定额人工费”。
表—08
分部分项工程和单价措施项目清单与计价表
工程名称：装饰工程 | [5 empty] | 标段：盱眙农村商业银行城中支行装修工程 |  |  | 第 26 页 共 30 页
序号 | 项目编码 | 项目名称 | 项目特征描述 | 计量单位 | 工程量 |  | 金额（元）
[7 empty] | 综合单价 | 综合合价 |  | 其中：暂估价
87 | 010801001002 | 成品实木门（单开） | 1、成品实木门（单开），包含门套及所有五金配件等，完成图纸要求的全部操作工序，满足业主验收及使用要求。 | 樘 | 6
88 | 010801001003 | 成品实木门（双开） | 1、成品实木门（双开），包含门套及所有五金配件等，完成图纸要求的全部操作工序，满足业主验收及使用要求。 | 樘 | 1
其他部分
本页小计
注：为计取规费等的使用，可在表中增设其中：“定额人工费”。
表—08
分部分项工程和单价措施项目清单与计价表
工程名称：装饰工程 | [5 empty] | 标段：盱眙农村商业银行城中支行装修工程 |  |  | 第 27 页 共 30 页
序号 | 项目编码 | 项目名称 | 项目特征描述 | 计量单位 | 工程量 |  | 金额（元）
[7 empty] | 综合单价 | 综合合价 |  | 其中：暂估价
89 | 01B001 | 拆除项目 | 一、部位:营业网点室内外 二、实际装修施工过程中，为了达到项目的使用要求，所有拆除项目:包含柜台、非承重墙、室内外所有石材、墙地砖、墙面装饰物、吊顶、旧门窗等至毛坯以及等图纸内要求以及实际施工中需要拆除的项目均由投标单位自行勘查现场，综合考虑投标报价，竣工结算不调整。室内外拆除时,结构上起承重作用的梁、立柱、承重墙体不得随意拆除,需经过业主确认后进行拆除 2、开门窗洞（含立边砂浆修补等全部操作工序），所有装饰面层拆除均包含基层拆除及清理。 3、投标单位自行勘查现场，综合考虑投标报价，竣工结算不调整。 三、垃圾外运，运距自行考虑，满足下一步装修施工要求。 | 项 | 1
本页小计
注：为计取规费等的使用，可在表中增设其中：“定额人工费”。
表—08
分部分项工程和单价措施项目清单与计价表
工程名称：装饰工程 | [5 empty] | 标段：盱眙农村商业银行城中支行装修工程 |  |  | 第 28 页 共 30 页
序号 | 项目编码 | 项目名称 | 项目特征描述 | 计量单位 | 工程量 |  | 金额（元）
[7 empty] | 综合单价 | 综合合价 |  | 其中：暂估价
90 | 011106001001 | 石材楼梯面层 | 1、石材楼梯间，20mm厚浅灰色石材； 2、基层处理及找平自行考虑； 3、满足业主验收及使用要求； | m2 | 22.37
91 | 011102001001 | 石材楼地面 | 1、室外石材坡道，25mm厚 芝麻白火烧板防滑槽30@30； 2、基层处理及找平自行考虑； 3、满足业主验收及使用要求； | m2 | 15.23
92 | 011102001002 | 石材楼地面 | 1、室外平台及立面石材，芝麻灰火烧面石材，25mm厚； 2、基层处理及找平自行考虑； 3、满足业主验收及使用要求； | m2 | 76.5
93 | 011107001001 | 石材台阶面 | 1、芝麻灰火烧面台阶面层，厚度25mm； 2、基层处理及找平自行考虑； 3、满足业主验收及使用要求； | m2 | 77.1
94 | 01B003 | 室外栏杆 | 1、室外栏杆，具体做法按图纸设计要求，满足业主验收及使用要求； | m | 24.8
95 | 01B012 | 成品铝合金防尘毯 | 1、成品铝合金防尘毯 | 个 | 1
本页小计
注：为计取规费等的使用，可在表中增设其中：“定额人工费”。
表—08
分部分项工程和单价措施项目清单与计价表
工程名称：装饰工程 | [5 empty] | 标段：盱眙农村商业银行城中支行装修工程 |  |  | 第 29 页 共 30 页
序号 | 项目编码 | 项目名称 | 项目特征描述 | 计量单位 | 工程量 |  | 金额（元）
[7 empty] | 综合单价 | 综合合价 |  | 其中：暂估价
96 | 011209001001 | 带骨架幕墙 | 1、外立面新做4mm厚浅灰色氟碳铝板干挂，50*50*5镀锌角钢骨架@600； 2、基层、钢骨架及连接配件详见图纸设计要求； 3、包含所有五金配件等，完成设计要求的全部操作工序，满足业主验收及使用要求。 | m2 | 141.48
97 | 011204001002 | 石材墙面 | 1、外立面石材，柱子下部1米高20厚黑色石材干挂，50*50*5镀锌角钢骨架@600； 2、基层、钢骨架及连接配件详见图纸设计要求； 3、包含所有五金配件等，完成设计要求的全部操作工序，满足业主验收及使用要求。 | m2 | 25.4
98 | 011406001006 | 抹灰面油漆 | 1、原有外墙面清理，铲除浮土、灰尘、油污、水锈，同时修补脱落砂浆，现有外墙达到进一步施工要求； 2、外墙面真石漆（按设计要求） | m2 | 500
本页小计
注：为计取规费等的使用，可在表中增设其中：“定额人工费”。
表—08
分部分项工程和单价措施项目清单与计价表
工程名称：装饰工程 | [5 empty] | 标段：盱眙农村商业银行城中支行装修工程 |  |  | 第 30 页 共 30 页
序号 | 项目编码 | 项目名称 | 项目特征描述 | 计量单位 | 工程量 |  | 金额（元）
[7 empty] | 综合单价 | 综合合价 |  | 其中：暂估价
99 | 011406001007 | 抹灰面油漆 | 1、原有外墙面清理，铲除浮土、灰尘、油污、水锈，同时修补脱落砂浆，现有外墙达到进一步施工要求； 2、外墙面弹性涂料（按设计要求） | m2 | 100
100 | 01B013 | 肯德基门拆除及恢复 | 1、原有肯德基门拆除并运输至业主指定地点（保证肯德基门完好，破损需按价赔偿）； 2、安装原有肯德基门，包含所有五金配件等，满足业主验收及使用要求； | 项 | 1
分部分项合计
措施项目
101 | 01B005 | 脚手架 | 1、脚手架自行考虑 | 项 | 1
单价措施合计
本页小计
合 计
注：为计取规费等的使用，可在表中增设其中：“定额人工费”。
表—08

## 表-11 总价措施项目清单与计价表【装饰工程】
总价措施项目清单与计价表
工程名称：装饰工程 |  |  |  | 标段：盱眙农村商业银行城中支行装修工程 |  |  |  | 第 1 页 共 3 页
序号 | 项目编码 | 项目名称 | 计算基础 |  | 费率 (%) | 金额 (元) | 调整 费率 (%) |  | 调整后 金额(元) | 备注
1 | 011707001001 | 安全文明施工费
1.1 | 1.1 | 基本费 | 分部分项合计+技术措施项目合计-分部分项设备费-技术措施项目设备费 |  | 1.7
1.2 | 1.2 | 增加费 | 分部分项合计+技术措施项目合计-分部分项设备费-技术措施项目设备费 |  | 0
1.3 | 1.3 | 扬尘污染防治增加费 | 分部分项合计+技术措施项目合计-分部分项设备费-技术措施项目设备费 |  | 0.22
2 | 011707010001 | 按质论价 | 分部分项合计+技术措施项目合计-分部分项设备费-技术措施项目设备费 |  | 0
3 | 011707002001 | 夜间施工 | 分部分项合计+技术措施项目合计-分部分项设备费-技术措施项目设备费
4 | 011707003001 | 非夜间施工照明 | 分部分项合计+技术措施项目合计-分部分项设备费-技术措施项目设备费 | [6 empty] | 在计取非夜间施工照明费时，建筑工程、仿古工程、修缮土建部分仅地下室（地宫）部分可计取；单独装饰、安装工程、园林绿化工程、修缮安装部分仅特殊施工部位内施工项目可计取
5 | 011707004001 | 二次搬运 | 分部分项合计+技术措施项目合计-分部分项设备费-技术措施项目设备费
6 | 011707005001 | 冬雨季施工 | 分部分项合计+技术措施项目合计-分部分项设备费-技术措
编制人（造价人员）： |  |  |  | 复核人（造价工程师）：
表-11
总价措施项目清单与计价表
工程名称：装饰工程 |  |  |  | 标段：盱眙农村商业银行城中支行装修工程 |  |  |  | 第 2 页 共 3 页
序号 | 项目编码 | 项目名称 | 计算基础 |  | 费率 (%) | 金额 (元) | 调整 费率 (%) |  | 调整后 金额(元) | 备注
施项目设备费
7 | 011707006001 | 地上、地下设施、建筑物的临时保护设施 | 分部分项合计+技术措施项目合计-分部分项设备费-技术措施项目设备费
8 | 011707007001 | 已完工程及设备保护 | 分部分项合计+技术措施项目合计-分部分项设备费-技术措施项目设备费
9 | 011707008001 | 临时设施 | 分部分项合计+技术措施项目合计-分部分项设备费-技术措施项目设备费
10 | 011707009001 | 赶工措施 | 分部分项合计+技术措施项目合计-分部分项设备费-技术措施项目设备费
11 | 011707011001 | 住宅分户验收 | 分部分项合计+技术措施项目合计-分部分项设备费-技术措施项目设备费 | [6 empty] | 在计取住宅分户验收时，大型土石方工程、桩基工程和地下室部分不计入计费基础
12 | 011707012001 | 建筑工人实名制 | 分部分项合计+技术措施项目合计-分部分项设备费-技术措施项目设备费 | [6 empty] | 建筑工人实名制设备由建筑工人工资专用账户开户银行提供的，建筑工人实名制费用按表中费率乘以0.5系数计取
13 | 011707015001 | 智慧工地费用 | 分部分项合计+技术措施项目合计-分部分项设备费-技术措施项目设备费
14 | 011707013001 | 特殊施工降效 | 分部分项合计+技术措施项目合计-分部分项设备费-技术措施项目设备费
编制人（造价人员）： |  |  |  | 复核人（造价工程师）：
表-11
总价措施项目清单与计价表
工程名称：装饰工程 |  |  |  | 标段：盱眙农村商业银行城中支行装修工程 |  |  |  | 第 3 页 共 3 页
序号 | 项目编码 | 项目名称 | 计算基础 |  | 费率 (%) | 金额 (元) | 调整 费率 (%) |  | 调整后 金额(元) | 备注
15 | 011707014001 | 协管费 | 分部分项合计+技术措施项目合计-分部分项设备费-技术措施项目设备费
合 计
编制人（造价人员）： |  |  |  | 复核人（造价工程师）：
表-11

## 表-12 其他项目清单与计价汇总表【装饰工程】
其他项目清单与计价汇总表
工程名称：装饰工程 |  | 标段：盱眙农村商业银行城中支行装修工程 |  |  | 第 1 页 共 1 页
序号 | 项目名称 |  | 金额（元） | 结算金额（元） |  | 备注
一 | 其他项目
1 | 暂列金额 |  | 200000 |  |  | 明细详见表-12-1
2 | 暂估价
2.1 | 材料(工程设备)暂估价 |  | - |  |  | 明细详见表-12-2
2.2 | 专业工程暂估价 |  |  |  |  | 明细详见表-12-3
3 | 计日工 |  |  |  |  | 明细详见表-12-4
4 | 总承包服务费 |  |  |  |  | 明细详见表-12-5
5 | 索赔与现场签证 |  | - |  |  | 明细详见表-12-6
合 计 |  |  | 200000 |  |  | —
表—12

## 表-12-1 暂列金额表【装饰工程】
暂列金额明细表
工程名称：装饰工程 |  | 标段：盱眙农村商业银行城中支行装修工程 |  |  | 第 1 页 共 1 页
序号 | 名称 |  | 计量单位 | 暂定金额 |  | 备注
1 | 预留金（由业主签证确认支付） |  | 项 | 200000
合 计 |  |  |  | 200000
表—12—1

## 表-12-2 材料(工程设备)暂估价及调整表【装饰工程】
材料（工程设备）暂估单价及调整表
工程名称：装饰工程 | [5 empty] | 标段：盱眙农村商业银行城中支行装修工程 |  |  |  |  | 第 1 页 共 1 页
序号 | 材料 编码 | 材料(工程设备)名称、规格、型号 | 计量单位 | 数量 |  |  | 暂估(元) |  | 确认(元) |  |  | 差额±(元) |  | 备注
|  |  |  | 暂估 | 确认 |  | 单价 | 合价 | 单价 | 合价 |  | 单价 | 合价
1 | DLFCL@29 | 成品实木门（单开） | 樘 |  |  |  | 2200
2 | DLFCL@30 | 成品实木门（双开） | 樘 |  |  |  | 2800
3 | 06612145@1 | 墙面砖300*600 | m2 |  |  |  | 197.33
4 | 06612145@3 | 墙面砖200*200 | m2 |  |  |  | 221.82
5 | 06650101@1 | 同质地砖800*800 | m2 |  |  |  | 207.95
6 | 06650101@3 | 同质地砖600*600 | m2 |  |  |  | 197.33
7 | 06650101@4 | 同质地砖300*300 | m2 |  |  |  | 197.33
合计
表—12—2

## 表-13 规费、税金项目清单与计价表【装饰工程】
规费、税金项目清单与计价表
工程名称：装饰工程 |  |  | 标段：盱眙农村商业银行城中支行装修工程 |  | 第 1 页 共 1 页
序号 | 项目名称 | 计算基础 |  | 计算基数 |  | 计算费率(%) | 金额(元)
1 | 规费 | 社会保险费+住房公积金+环境保护税
1.1 | 社会保险费 | 分部分项工程+措施项目+其他项目-分部分项设备费-技术措施项目设备费 |  |  |  | 2.4
1.2 | 住房公积金 | 分部分项工程+措施项目+其他项目-分部分项设备费-技术措施项目设备费 |  |  |  | 0.42
1.3 | 环境保护税 | 分部分项工程+措施项目+其他项目-分部分项设备费-技术措施项目设备费 |  |  |  | 0.1
2 | 税金 | 分部分项工程+措施项目+其他项目+规费-(甲供材料费+甲供主材费+甲供设备费)/1.01 |  |  |  | 9
合 计
表—13

## 表-08 分部分项工程和单价措施项目清单与计价表【安装工程】
分部分项工程和单价措施项目清单与计价表
工程名称：安装工程 | [5 empty] | 标段：盱眙农村商业银行城中支行装修工程 |  |  | 第 1 页 共 12 页
序号 | 项目编码 | 项目名称 | 项目特征描述 | 计量单位 | 工程量 |  | 金额（元）
[7 empty] | 综合单价 | 综合合价 |  | 其中：暂估价
电气设备安装工程
强电部分
1 | 030404017001 | 配电箱 | 1.名称:普通照明配电总箱YHZAL（含箱内所有组件） 2.型号:（GXL-1）改 3.基础形式、材质、规格:10#槽钢 4.安装方式:落地明装 | 台 | 1
2 | 030404017002 | 配电箱 | 1.名称:一层照明配电箱1AL1 （含箱内所有组件） 2.安装方式:底边距地1.5m暗装 | 台 | 1
3 | 030404017003 | 配电箱 | 1.名称:一层照明配电箱1AL2 （含箱内所有组件） 2.安装方式:底边距地1.5m暗装 | 台 | 1
4 | 030404017004 | 配电箱 | 1.名称:UPS配电箱1UPS（含箱内所有组件） 2.安装方式:底边距地1.5m明装 | 台 | 1
5 | 030404017005 | 配电箱 | 1.名称:时控照明箱1AT（含箱内所有组件） 2.安装方式:底边距地1.5m暗装 | 台 | 1
6 | 030404017006 | 配电箱 | 1.名称:一层空调配电箱1KAP（含箱内所有组件） 2.安装方式:底边距地1.5m明装 | 台 | 1
本页小计
注：为计取规费等的使用，可在表中增设其中：“定额人工费”。
表—08
分部分项工程和单价措施项目清单与计价表
工程名称：安装工程 | [5 empty] | 标段：盱眙农村商业银行城中支行装修工程 |  |  | 第 2 页 共 12 页
序号 | 项目编码 | 项目名称 | 项目特征描述 | 计量单位 | 工程量 |  | 金额（元）
[7 empty] | 综合单价 | 综合合价 |  | 其中：暂估价
7 | 030404017007 | 配电箱 | 1.名称:二层照明配电箱2AL（含箱内所有组件） 2.安装方式:底边距地1.5m明装 | 台 | 1
8 | 030404017008 | 配电箱 | 1.名称:二层空调配电箱2KAP（含箱内所有组件） 2.安装方式:底边距地1.5m明装 | 台 | 1
9 | 030411003001 | 桥架 | 1.名称:强电金属桥架（含支撑架） 2.型号:300*100 | m | 123.67
10 | 030411001001 | 配管 | 1.名称:钢管 2.规格:SC100 3.配置形式:暗配 | m | 8.8
11 | 030411001002 | 配管 | 1.名称:钢管 2.规格:SC50 3.配置形式:暗配 | m | 60
12 | 030411001003 | 配管 | 1.名称:钢管 2.规格:SC20 3.配置形式:暗配 | m | 207.19
13 | 030411001004 | 配管 | 1.名称:钢管 2.规格:JDG40 3.配置形式:暗配 | m | 10
14 | 030411001005 | 配管 | 1.名称:钢管 2.规格:JDG32 3.配置形式:暗配 | m | 11.05
15 | 030411001006 | 配管 | 1.名称:钢管 2.规格:JDG20 3.配置形式:暗配 | m | 1559.92
本页小计
注：为计取规费等的使用，可在表中增设其中：“定额人工费”。
表—08
分部分项工程和单价措施项目清单与计价表
工程名称：安装工程 | [5 empty] | 标段：盱眙农村商业银行城中支行装修工程 |  |  | 第 3 页 共 12 页
序号 | 项目编码 | 项目名称 | 项目特征描述 | 计量单位 | 工程量 |  | 金额（元）
[7 empty] | 综合单价 | 综合合价 |  | 其中：暂估价
16 | 030408001001 | 电力电缆 | 1.名称:电力电缆 2.规格:WDZ-YJY-4X25+PE16 | m | 27.09
17 | 030408001002 | 电力电缆 | 1.名称:电力电缆 2.规格:WDZ-YJY-4X16+PE16 | m | 56.67
18 | 030408001003 | 电力电缆 | 1.名称:电力电缆 2.规格:WDZ-YJY-4X16+PE10 | m | 80
19 | 030408001004 | 电力电缆 | 1.名称:电力电缆 2.规格:WDZ-YJY-4X10+PE10 | m | 22.59
20 | 030408001005 | 电力电缆 | 1.名称:电力电缆 2.规格:WDZ-YJY-4X6+PE6 | m | 53.67
21 | 030411004001 | 配线 | 1.名称:管内穿线 2.配线形式:照明线路 3.型号:WDZ-BYJ-2.5 4.材质:铜芯 5.配线部位:暗敷 | m | 9085.61
本页小计
注：为计取规费等的使用，可在表中增设其中：“定额人工费”。
表—08
分部分项工程和单价措施项目清单与计价表
工程名称：安装工程 | [5 empty] | 标段：盱眙农村商业银行城中支行装修工程 |  |  | 第 4 页 共 12 页
序号 | 项目编码 | 项目名称 | 项目特征描述 | 计量单位 | 工程量 |  | 金额（元）
[7 empty] | 综合单价 | 综合合价 |  | 其中：暂估价
22 | 030411004002 | 配线 | 1.名称:管内穿线 2.配线形式:动力线路 3.型号:WDZ-BYJ-4 4.材质:铜芯 5.配线部位:暗敷 | m | 735.06
23 | 030411004003 | 配线 | 1.名称:管内穿线 2.配线形式:照明线路 3.型号:NH-BV-2.5 4.材质:铜芯 5.配线部位:暗敷 | m | 886.74
24 | 030411006001 | 接线盒 | 1.名称:接线盒 2.材质:塑料 | 个 | 353
25 | 030411006002 | 接线盒 | 1.名称:开关盒 2.材质:塑料 | 个 | 266
26 | 030404034001 | 照明开关 | 1.名称:单联单控开关 2.规格:250V/10A 3.安装方式:底距地1.3m暗装 | 个 | 28
27 | 030404034002 | 照明开关 | 1.名称:双联单控开关 2.规格:250V/10A 3.安装方式:底距地1.3m暗装 | 个 | 3
28 | 030404034003 | 照明开关 | 1.名称:三联单控开关 2.规格:250V/10A 3.安装方式:底距地1.3m暗装 | 个 | 2
本页小计
注：为计取规费等的使用，可在表中增设其中：“定额人工费”。
表—08
分部分项工程和单价措施项目清单与计价表
工程名称：安装工程 | [5 empty] | 标段：盱眙农村商业银行城中支行装修工程 |  |  | 第 5 页 共 12 页
序号 | 项目编码 | 项目名称 | 项目特征描述 | 计量单位 | 工程量 |  | 金额（元）
[7 empty] | 综合单价 | 综合合价 |  | 其中：暂估价
29 | 030404034004 | 照明开关 | 1.名称:双控单极开关 2.规格:250V/10A 3.安装方式:底距地1.3m暗装 | 个 | 2
30 | 030404034005 | 照明开关 | 1.名称:防水防溅型双联单控开关 2.规格:250V/10A 3.安装方式:底距地1.3m暗装 | 个 | 7
31 | 030404034006 | 照明开关 | 1.名称:防水防溅型三联单控开关 2.规格:250V/10A 3.安装方式:底距地1.3m暗装 | 个 | 2
32 | 030404034007 | 照明开关 | 1.名称:防水防溅型四联单控开关 2.规格:250V/10A 3.安装方式:底距地1.3m暗装 | 个 | 1
33 | 030404035001 | 插座 | 1.名称:二三极带安全门插座 2.规格:250V/10A 3.安装方式:底距地0.3m暗装 | 个 | 104
34 | 030404035002 | 插座 | 1.名称:电动幕插座 2.规格:250V/10A 3.安装方式:吸顶安装 | 个 | 1
本页小计
注：为计取规费等的使用，可在表中增设其中：“定额人工费”。
表—08
分部分项工程和单价措施项目清单与计价表
工程名称：安装工程 | [5 empty] | 标段：盱眙农村商业银行城中支行装修工程 |  |  | 第 6 页 共 12 页
序号 | 项目编码 | 项目名称 | 项目特征描述 | 计量单位 | 工程量 |  | 金额（元）
[7 empty] | 综合单价 | 综合合价 |  | 其中：暂估价
35 | 030404035003 | 插座 | 1.名称:投影仪插座 2.规格:250V/10A 3.安装方式:吸顶安装 | 个 | 1
36 | 030404035004 | 插座 | 1.名称:UPS插座 2.规格:250V/10A 3.安装方式:随市电插座安装 | 个 | 53
37 | 030404035005 | 插座 | 1.名称:地插座 2.安装方式:地面嵌装 | 个 | 54
38 | 030404018001 | 插座箱 | 1.名称:插座箱 2.安装方式:底距地0.5m暗装（图中标注除外） | 台 | 1
39 | 030404033001 | 风扇 | 1.名称:换气扇 2.型号:按甲方要求 | 台 | 4
40 | 030412004001 | 装饰灯 | 1.名称:LED射灯 2.型号:2寸 5W 3.规格:中性光 4000K | 套 | 24
41 | 030412004002 | 装饰灯 | 1.名称:LED灯带 2.型号:12W/米 3.规格:中性光 4000K | m | 156.81
42 | 030412004003 | 装饰灯 | 1.名称:LED筒灯 2.型号:3.5寸 7W 3.规格:中性光 4000K | 套 | 140
43 | 030412001001 | 普通灯具 | 1.名称:LED圆形吸顶灯 2.型号:36W 3.规格:6000K | 套 | 1
本页小计
注：为计取规费等的使用，可在表中增设其中：“定额人工费”。
表—08
分部分项工程和单价措施项目清单与计价表
工程名称：安装工程 | [5 empty] | 标段：盱眙农村商业银行城中支行装修工程 |  |  | 第 7 页 共 12 页
序号 | 项目编码 | 项目名称 | 项目特征描述 | 计量单位 | 工程量 |  | 金额（元）
[7 empty] | 综合单价 | 综合合价 |  | 其中：暂估价
44 | 030412001003 | 普通灯具 | 1.名称:LED柔光平板灯 2.型号:600*600 3.规格:白光 36W 6000K | 套 | 28
45 | 030412001002 | 普通灯具 | 1.名称:集成吊顶平板灯 2.型号:300*300 3.规格:白光 24W 6000K | 套 | 2
46 | 030412004004 | 装饰灯 | 1.名称:6寸 13W LED筒灯 2.型号:6寸 13W 3.规格:白光 6000K | 套 | 46
47 | 030412005001 | 荧光灯 | 1.名称:1200*300LED平板灯 2.型号:1200*300 3.规格:中性光 72W 5000K | 套 | 44
48 | 030412004005 | 装饰灯 | 1.名称:长条多头LED射灯 2.规格: 28W 4000K | 套 | 2
49 | 030412004006 | 装饰灯 | 1.名称:双头应急灯（带蓄电池) 2.型号:壁挂式2*20W 3.安装形式: h=2300 | 套 | 28
50 | 030412004007 | 装饰灯 | 1.名称:安全出口灯 2.型号:(t>90min) 1x8w | 套 | 9
本页小计
注：为计取规费等的使用，可在表中增设其中：“定额人工费”。
表—08
分部分项工程和单价措施项目清单与计价表
工程名称：安装工程 | [5 empty] | 标段：盱眙农村商业银行城中支行装修工程 |  |  | 第 8 页 共 12 页
序号 | 项目编码 | 项目名称 | 项目特征描述 | 计量单位 | 工程量 |  | 金额（元）
[7 empty] | 综合单价 | 综合合价 |  | 其中：暂估价
51 | 030412004008 | 装饰灯 | 1.名称:疏散指示灯 2.型号:(t>90min) 1x8w | 套 | 10
52 | 030414002001 | 送配电装置系统 | 1.名称:送配电装置系统 | 系统 | 1
弱电部分
53 | 030502001001 | 机柜、机架 | 1.名称:弱电机柜 2.安装方式:落地安装 | 台 | 1
54 | 030411003002 | 桥架 | 1.名称:弱电金属桥架（含支撑架） 2.规格:200*100 | m | 107.47
55 | 030411001008 | 配管 | 1.名称:钢管 2.规格:JDG20 3.配置形式:暗配 | m | 543.76
56 | 030411001009 | 配管 | 1.名称:钢管 2.规格:JDG25 3.配置形式:暗配 | m | 93.04
57 | 030502005001 | 双绞线缆 | 1.名称:网络线 2.规格:UTP6 3.敷设方式:暗敷 | m | 8071.4
58 | 030502012001 | 信息插座 | 1.名称:双口信息点 2.安装方式:下口距地0.3m暗装 | 个 | 82
59 | 030411006003 | 接线盒 | 1.名称:接线盒 2.材质:塑料 3.安装形式:暗装 | 个 | 82
60 | 030501009001 | 路由器 | 1.名称:无线网络信息点 2.规格:按甲方要求 3.功能:顶装 | 台 | 3
本页小计
注：为计取规费等的使用，可在表中增设其中：“定额人工费”。
表—08
分部分项工程和单价措施项目清单与计价表
工程名称：安装工程 | [5 empty] | 标段：盱眙农村商业银行城中支行装修工程 |  |  | 第 9 页 共 12 页
序号 | 项目编码 | 项目名称 | 项目特征描述 | 计量单位 | 工程量 |  | 金额（元）
[7 empty] | 综合单价 | 综合合价 |  | 其中：暂估价
61 | 030502019001 | 双绞线缆测试 | 1.测试类别:双绞线缆测试 六类 | 链路 | 170
给排水、采暖、燃气工程
62 | 031001006005 | 塑料管 | 1.安装部位:室内 2.介质:给水 3.材质、规格:PP-R DN50 4.连接形式:热熔连接 | m | 21.49
63 | 031001006006 | 塑料管 | 1.安装部位:室内 2.介质:给水 3.材质、规格:PP-R DN40 4.连接形式:热熔连接 | m | 11.89
64 | 031001006001 | 塑料管 | 1.安装部位:室内 2.介质:给水 3.材质、规格:PP-R DN25 4.连接形式:热熔连接 | m | 15.22
65 | 031001006002 | 塑料管 | 1.安装部位:室内 2.介质:给水 3.材质、规格:PP-R DN15 4.连接形式:热熔连接 | m | 8.7
66 | 031001006003 | 塑料管 | 1.安装部位:室内 2.介质:污水 3.材质、规格:UPVC DN100 4.连接形式:粘接 | m | 11.4
本页小计
注：为计取规费等的使用，可在表中增设其中：“定额人工费”。
表—08
分部分项工程和单价措施项目清单与计价表
工程名称：安装工程 | [5 empty] | 标段：盱眙农村商业银行城中支行装修工程 |  |  | 第 10 页 共 12 页
序号 | 项目编码 | 项目名称 | 项目特征描述 | 计量单位 | 工程量 |  | 金额（元）
[7 empty] | 综合单价 | 综合合价 |  | 其中：暂估价
67 | 031001006007 | 塑料管 | 1.安装部位:室内 2.介质:污水 3.材质、规格:UPVC DN75 4.连接形式:粘接 | m | 8.1
68 | 031001006004 | 塑料管 | 1.安装部位:室内 2.介质:污水 3.材质、规格:UPVC DN50消 4.连接形式:粘接 | m | 6
69 | 031003001002 | 螺纹阀门 | 1.类型:截止阀 2.规格、压力等级:DN50 | 个 | 2
70 | 031003001003 | 螺纹阀门 | 1.类型:闸阀 2.规格、压力等级:DN50 | 个 | 1
71 | 031003013001 | 水表 | 1.安装部位(室内外）:室外 2.型号、规格:DN50 | 个 | 3
72 | 031004004001 | 洗涤盆 | 1.材质:洗涤盆 2.组装形式:成套型 3.附件名称、数量:配套相应台盆、排水栓、水嘴等 | 组 | 2
本页小计
注：为计取规费等的使用，可在表中增设其中：“定额人工费”。
表—08
分部分项工程和单价措施项目清单与计价表
工程名称：安装工程 | [5 empty] | 标段：盱眙农村商业银行城中支行装修工程 |  |  | 第 11 页 共 12 页
序号 | 项目编码 | 项目名称 | 项目特征描述 | 计量单位 | 工程量 |  | 金额（元）
[7 empty] | 综合单价 | 综合合价 |  | 其中：暂估价
73 | 031004007001 | 小便器 | 1.材质:立式小便器 2.规格、类型:感应式成套型 3.附件名称、数量:配套相应小便器、排水栓、感应器等 4.完成全部操作工序，符合业主验要求 5.此项由投标人自行组价 | 组 | 1
74 | 031004006001 | 大便器 | 1.材质:蹲式大便器 2.规格、类型:自闭冲洗式 3.组装形式:成套型 4.附件名称、数量:配套相应蹲便器、自闭冲洗阀等 5.完成全部操作工序，符合业主验要求 6.此项由投标人自行组价 | 组 | 4
本页小计
注：为计取规费等的使用，可在表中增设其中：“定额人工费”。
表—08
分部分项工程和单价措施项目清单与计价表
工程名称：安装工程 | [5 empty] | 标段：盱眙农村商业银行城中支行装修工程 |  |  | 第 12 页 共 12 页
序号 | 项目编码 | 项目名称 | 项目特征描述 | 计量单位 | 工程量 |  | 金额（元）
[7 empty] | 综合单价 | 综合合价 |  | 其中：暂估价
75 | 031004003001 | 洗脸盆 | 1.材质:黑金沙大理石台盆 2.规格、类型:成套型（含大理石下挂边、开孔、磨边以及挡水坎） 3.附件名称、数量:配套台盆、金属软管、水嘴、角阀及下水口，含钢结构支架制作安装等 4.大理石规格水平投影按施工现场要求（另外计算下挂边12cm及挡水坎12cm） 5.完成全部操作工序，符合业主验要求 6.此项由投标人自行组价 | 组 | 2
76 | 031004014001 | 给、排水附(配)件 | 1.型号、规格:DN50 | 个 | 4
分部分项合计
措施项目
77 | 031301017001 | 脚手架搭拆 |  | 项 | 1
单价措施合计
本页小计
合 计
注：为计取规费等的使用，可在表中增设其中：“定额人工费”。
表—08

## 表-11 总价措施项目清单与计价表【安装工程】
总价措施项目清单与计价表
工程名称：安装工程 |  |  |  | 标段：盱眙农村商业银行城中支行装修工程 |  |  |  | 第 1 页 共 3 页
序号 | 项目编码 | 项目名称 | 计算基础 |  | 费率 (%) | 金额 (元) | 调整 费率 (%) |  | 调整后 金额(元) | 备注
1 | 031302001001 | 安全文明施工费
1.1 | 1.1 | 基本费 | 分部分项合计+技术措施项目合计-分部分项设备费-技术措施项目设备费 |  | 1.5
1.2 | 1.2 | 增加费 | 分部分项合计+技术措施项目合计-分部分项设备费-技术措施项目设备费 |  | 0
1.3 | 1.3 | 扬尘污染防治增加费 | 分部分项合计+技术措施项目合计-分部分项设备费-技术措施项目设备费 |  | 0.21
2 | 031302010001 | 按质论价 | 分部分项合计+技术措施项目合计-分部分项设备费-技术措施项目设备费 |  | 0
3 | 031302002001 | 夜间施工 | 分部分项合计+技术措施项目合计-分部分项设备费-技术措施项目设备费
4 | 031302003001 | 非夜间施工照明 | 分部分项合计+技术措施项目合计-分部分项设备费-技术措施项目设备费 | [6 empty] | 在计取非夜间施工照明费时，建筑工程、仿古工程、修缮土建部分仅地下室（地宫）部分可计取；单独装饰、安装工程、园林绿化工程、修缮安装部分仅特殊施工部位内施工项目可计取
5 | 031302004001 | 二次搬运 | 分部分项合计+技术措施项目合计-分部分项设备费-技术措施项目设备费
6 | 031302005001 | 冬雨季施工 | 分部分项合计+技术措施项目合计-分部分项设备费-技术措
编制人（造价人员）： |  |  |  | 复核人（造价工程师）：
表-11
总价措施项目清单与计价表
工程名称：安装工程 |  |  |  | 标段：盱眙农村商业银行城中支行装修工程 |  |  |  | 第 2 页 共 3 页
序号 | 项目编码 | 项目名称 | 计算基础 |  | 费率 (%) | 金额 (元) | 调整 费率 (%) |  | 调整后 金额(元) | 备注
施项目设备费
7 | 031302006001 | 已完工程及设备保护 | 分部分项合计+技术措施项目合计-分部分项设备费-技术措施项目设备费
8 | 031302008001 | 临时设施 | 分部分项合计+技术措施项目合计-分部分项设备费-技术措施项目设备费
9 | 031302009001 | 赶工措施 | 分部分项合计+技术措施项目合计-分部分项设备费-技术措施项目设备费
10 | 031302011001 | 住宅分户验收 | 分部分项合计+技术措施项目合计-分部分项设备费-技术措施项目设备费 | [6 empty] | 在计取住宅分户验收时，大型土石方工程、桩基工程和地下室部分不计入计费基础
11 | 031302012001 | 建筑工人实名制 | 分部分项合计+技术措施项目合计-分部分项设备费-技术措施项目设备费 | [6 empty] | 建筑工人实名制设备由建筑工人工资专用账户开户银行提供的，建筑工人实名制费用按表中费率乘以0.5系数计取
12 | 031302015001 | 智慧工地费用 | 分部分项合计+技术措施项目合计-分部分项设备费-技术措施项目设备费
13 | 031302013001 | 特殊施工降效 | 分部分项合计+技术措施项目合计-分部分项设备费-技术措施项目设备费
14 | 031302014001 | 协管费 | 分部分项合计+技术措施项目合计-分部分项设备费-技术措施项目设备费
编制人（造价人员）： |  |  |  | 复核人（造价工程师）：
表-11
总价措施项目清单与计价表
工程名称：安装工程 |  |  |  | 标段：盱眙农村商业银行城中支行装修工程 |  |  |  | 第 3 页 共 3 页
合 计
编制人（造价人员）： |  |  |  | 复核人（造价工程师）：
表-11

## 表-12 其他项目清单与计价汇总表【安装工程】
其他项目清单与计价汇总表
工程名称：安装工程 |  | 标段：盱眙农村商业银行城中支行装修工程 |  |  | 第 1 页 共 1 页
序号 | 项目名称 |  | 金额（元） | 结算金额（元） |  | 备注
一 | 其他项目
1 | 暂列金额 |  |  |  |  | 明细详见表-12-1
2 | 暂估价
2.1 | 材料(工程设备)暂估价 |  | - |  |  | 明细详见表-12-2
2.2 | 专业工程暂估价 |  |  |  |  | 明细详见表-12-3
3 | 计日工 |  |  |  |  | 明细详见表-12-4
4 | 总承包服务费 |  |  |  |  | 明细详见表-12-5
5 | 索赔与现场签证 |  | - |  |  | 明细详见表-12-6
合 计 | [5 empty] | —
表—12

## 表-13 规费、税金项目清单与计价表【安装工程】
规费、税金项目清单与计价表
工程名称：安装工程 |  |  | 标段：盱眙农村商业银行城中支行装修工程 |  | 第 1 页 共 1 页
序号 | 项目名称 | 计算基础 |  | 计算基数 |  | 计算费率(%) | 金额(元)
1 | 规费 | 社会保险费+住房公积金+环境保护税
1.1 | 社会保险费 | 分部分项工程+措施项目+其他项目-分部分项设备费-技术措施项目设备费 |  |  |  | 2.4
1.2 | 住房公积金 | 分部分项工程+措施项目+其他项目-分部分项设备费-技术措施项目设备费 |  |  |  | 0.42
1.3 | 环境保护税 | 分部分项工程+措施项目+其他项目-分部分项设备费-技术措施项目设备费 |  |  |  | 0.1
2 | 税金 | 分部分项工程+措施项目+其他项目+规费-(甲供材料费+甲供主材费+甲供设备费)/1.01 |  |  |  | 9
合 计
表—13